## 1
SUW SZOSTKA 1 cz. elektryczna
POZYCJE KOSZTORYSU
Lp. | Nr spec. techn. | Opis | Jedn. obm. | Ilość | Cena jedn. | Wartość
Stacja uzdatniania wody w Szostce - branża elektryczna
1 |  | Instalacje elektryczne /korytka, kable, przewody/ KOD CPV 45310000-3
1 d.1 | ST-02 | Ręczne kopanie rowów dla kabli o głębok.do 0.6 m i szer.dna do 0.4 w gruncie kat. III | m | 61
2 d.1 | ST-02 | Nasypanie warstwy piasku grub. 0.1 m na dno rowu kablowego o szer.do 0.4 m | m | 61
3 d.1 | ST-02 | Ręczne zasypywanie rowów dla kabli o głębok.do 0.4 m i szer.dna do 0.4 m w gruncie kat. III | m | 61
4 d.1 | ST-02 | Rozplantowanie ręczne ziemi wydobytej z wykopów - za 1 m3 ziemi wzdłuż 1 m krawędzi wykopu - kat.gr.III | m3 | 4.9
5 d.1 | ST-02 | Ręczne układanie kabli wielożyłowych o masie do 0.5 kg/m na nap. znamionowe poniżej 110 kV w rowach kablowych - YKSYekw 3 x 1 | m | 60
6 d.1 | ST-02 | Ręczne układanie kabli wielożyłowych o masie do 0.5 kg/m na nap. znamionowe poniżej 110 kV w rowach kablowych - YAKY 4X35 mm | m | 14
7 d.1 | ST-02 | Układanie kabli wielożyłowych YAKY 4x4 mm2 o masie do 0.5 kg/m na napięcie znamionowe poniżej 110 kV w budynkach, budowlach lub na estakadach z mocowaniem | m | 70
8 d.1 | ST-02 | Ręczne układanie kabli wielożyłowych o masie do 0.5 kg/m na nap. znamionowe poniżej 110 kV w rowach kablowych - YKY 3 x 2,5 mm | m | 70
9 d.1 | ST-02 | Przewody izolowane jednożyłowe o przekroju żyły do 35 mm2 LgY 16mm układane w gotowych korytkach | m | 50
10 d.1 | ST-02 | Przewody kabelkowe w powłoce polwinitowej (łączny przekrój żył Cu-12/Al-20 mm2) układane na gotowych uchwytach bezśrubowych, w korytkach i na drabinkach z mocowaniem pojedynczo YDY 3 x 2,5mm | m | 217
11 d.1 | ST-02 | Przewody kabelkowe w powłoce polwinitowej (łączny przekrój żył Cu-24/Al-40 mm2) układane na gotowych uchwytach bezśrubowych, w korytkach i na drabinkach z mocowaniem pojedynczo YDY 5 x 2,5mm | m | 40
12 d.1 | ST-02 | Przewody kabelkowe w powłoce polwinitowej (łączny przekrój żył Cu-6/Al-12 mm2) układane na gotowych uchwytach bezśrubowych, w korytkach i na drabinkach z mocowaniem pojedynczo LIYY 3 x 0,75 | m | 450
13 d.1 | ST-02 | Przewody kabelkowe w powłoce polwinitowej (łączny przekrój żył Cu-6/Al-12 mm2) układane na gotowych uchwytach bezśrubowych, w korytkach i na drabinkach z mocowaniem pojedynczo LIYY 4 x 0,75 | m | 56
14 d.1 | ST-02 | Przewody kabelkowe w powłoce polwinitowej (łączny przekrój żył Cu-12/Al-20 mm2) układane na gotowych uchwytach bezśrubowych, w korytkach i na drabinkach z mocowaniem pojedynczo LIYY 8 x 0,75mm | m | 186
15 d.1 | ST-02 | Przewody kabelkowe w powłoce polwinitowej (łączny przekrój żył Cu-6/Al-12 mm2) układane na gotowych uchwytach bezśrubowych, w korytkach i na drabinkach z mocowaniem pojedynczo YDY 3 x 1,5 | m | 130
16 d.1 | ST-02 | Przewody kabelkowe w powłoce polwinitowej (łączny przekrój żył Cu-12/Al-20 mm2) układane na gotowych uchwytach bezśrubowych, w korytkach i na drabinkach z mocowaniem pojedynczo LI2YCY 4 x 2 x 0,,5mm | m | 80
17 d.1 | ST-02 | Przewody kabelkowe w powłoce polwinitowej (łączny przekrój żył Cu-12/Al-20 mm2) układane na gotowych uchwytach bezśrubowych, w korytkach i na drabinkach z mocowaniem pojedynczo OLFEX clasic 5x10 mm | m | 63
18 d.1 | ST-02 | Przewody kabelkowe w powłoce polwinitowej (łączny przekrój żył Cu-12/Al-20 mm2) układane na gotowych uchwytach bezśrubowych, w korytkach i na drabinkach z mocowaniem pojedynczo OLFEX clasic 4x2,5 mm | m | 100
19 d.1 | ST-02 | Przewody kabelkowe w powłoce polwinitowej (łączny przekr.żył Cu-6/Al-12 mm2) YTKSY 6 x 0,5 wciągane do rur | m | 163
20 d.1 | ST-02 | Ręczne przebijanie otworów w ścianach lub stropach betonowych o długości przebicia do 30 cm - śr.rury do 100 mm | otw. | 3
21 d.1 | ST-02 | Montaż przepustów rurowych w ścianie - rura SV 60 AROT | przepust. | 3
22 d.1 | ST-02 | Układanie rur ochronnych z PCW rura SV 60A w wykopie | m | 9
23 d.1 | ST-02 | Mechaniczne wykonanie ślepych otworów w cegle głęb.do 8cm i śr.do 10mm | szt. | 127
24 d.1 | ST-02 | Osadzenie w podłożu kołków metalowych kotwiących M10 w gotowych ślepych otworach w ścianie | szt. | 127
25 d.1 | ST-02 | Montaż elementów konstrukcyjnych przez przykręcanie do gotowego podłoża na ścianie (2 mocow.) | szt. | 64
26 d.1 | ST-02 | Przykręcanie do gotowych otworów korytek CF 54x100, CF 30x50 | m | 100
27 d.1 | ST-02 | Montaż uchwytów pod rury winidurowe układane pojedynczo z przygotowaniem podłoża mechanicznie - przykręcenie do kołków plastykowych w podłożu z cegły | m | 142
28 d.1 | ST-02 | Rury winidurowe RB o śr. 22 mm układane n.t. na gotowych uchwytach | m | 35
29 d.1 | ST-02 | Rury winidurowe RG o śr. 25 mm układane n.t. na gotowych uchwytach | m | 25
30 d.1 | ST-02 | Rury winidurowe o śr. 16 mm układane n.t. na gotowych uchwytach | m | 82
31 d.1 | ST-02 | Ręczne przebijanie otworów w scianach lub stropach z cegły o długości przebicia do 1 cegły - śr.rury do 40 mm | otw. | 4
32 d.1 | ST-02 | Przewody uziemiające i wyrównawcze w budynkach mocowane na kołkach wstrzeliwanych | m | 58.6
33 d.1 | ST-02 | Łączenie przewodów instalacji odgromowej lub przewodów wyrównawczych z bednarki o przekroju do 120 mm2 na ścianie lub konstrukcji zbrojenia | szt. | 15
34 d.1 | ST-02 | Wykopanie dołów o powierzchni dna do 0.2 m2 i głębokości do 0.7 m (kat.gr.III) | dół. | 2
35 d.1 | ST-02 | Montaż złączy kontrolnych z połączeniem drut-płaskownik w instalacji uziemiającej i odgromowej | szt. | 2
Razem dział: Instalacje elektryczne /korytka, kable, przewody/ KOD CPV 45310000-3
2 |  | Rozdzielnice, tablice rozdzielcze, agregat prądotwórczy, baterie kondensatorów BK, ogrzewacze elektryczne KOD CPV 45310000-3
36 d.2 | ST-02 | Demontaż istniejących instalacji elektrycznych i skrzynek rozdzielczych z dokonaniem niezbędnych przełączeń istniejących instalacji dla zachowania ciągłości pracy stacji pomp w czasie wykonywania prac | r-g | 144
37 d.2 | ST-02 | Rozdzielnica technologiczna "RG" kompletna | szt. | 1
38 d.2 | ST-02 | Rozdzielnica technologiczna "RT" kompletna | szt. | 1
39 d.2 | ST-02 | Tablica zasilania pomp głębinowych "TPG" kompletna | szt. | 1
40 d.2 | ST-02 | Bateria kondensatorów BK | szt | 1
41 d.2 | ST-02 | Agregat prądotwórczy HFW 40 3x400V moc 75kVA/60kW f-my Iveco | szt | 1
42 d.2 | ST-02 | Montaż z podłączeniem ogrzewaczy elektrycznych EF 620 | szt. | 12
Razem dział: Rozdzielnice, tablice rozdzielcze, agregat prądotwórczy, baterie kondensatorów BK, ogrzewacze elektryczne KOD CPV 45310000-3
3 |  | Osprzęt, oświetlenie, elementy automatyki KOD CPV 45310000-3
43 d.3 | ST-02 | Przygotowanie podłoża pod mocowanie osprzętu przez przykręcenie do kołków plast.w podłożu z cegły | szt. | 16
44 d.3 | ST-02 | Montaż na gotowym podłożu puszek hermetycznie ID oraz puszek instalacyjnych | szt. | 16
45 d.3 | ST-02 | Przygotowanie podłoża pod mocowanie osprzętu przez przykręcenie do kołków plast.w podłożu z cegły | szt. | 29
46 d.3 | ST-02 | Montaż na gotowym podłożu łączników bryzgoszczelnych bakelitowych jednobiegunowych, przycisków mocowanych przez przykręcenie z podłączeniem WNT-500C | szt. | 2
47 d.3 | ST-02 | Montaż na gotowym podłożu łączników bryzgoszczelnych bakelitowych świecznikowych mocowanych przez przykręcenie z podłączeniem WNT - 3H schodowy bryzgoodporny | szt. | 9
48 d.3 | ST-02 | Montaż do gotowego podłoża gniazd wtyczkowych bryzgoszczelnych 2-bieg.z uziemieniem przykręcanych 16A/2.5mm2 z podłączeniem - NT-230H podwójne | szt. | 14
49 d.3 | ST-02 | Przygotowanie podłoża pod mocowanie osprzętu przez przykręcenie do kołków plast.w podłożu z cegły | szt. | 3
50 d.3 | ST-02 | Montaż do gotowego podłoża gniazd wtyczkowych bryzgoszczelnych 3-bieg.z uziemieniem przykręcanych 16A/2.5mm2 z podłączeniem UJ416-6+RU/UNIF | szt. | 3
51 d.3 | ST-02 | Montaż skrzynek pomiarowych Hensel | szt. | 2
52 d.3 | ST-02 | Przygotowanie podłoża pod oprawy oświetleniowe zawieszane na haczykach zabetonowanych na podłożu betonowym (il. mocowań 2) | kpl. | 21
53 d.3 | ST-02 | Montaż z podłączeniem na gotowym podłożu opraw świetlówkowych do oświetlenia pomieszczeń przemysłowych-oprawy TCW 215 2xTL-58 | szt. | 10
54 d.3 | ST-02 | Montaż z podłączeniem na gotowym podłożu opraw świetlówkowych do oświetlenia pomieszczeń przemysłowych-oprawy TCW 215 2xTL-58 Aw | szt. | 3
55 d.3 | ST-02 | Presostaty KPI 35 -0,2 - 8 bar | szt. | 4
56 d.3 | ST-02 | Montaż sond, czujników, przetworników poziomu | ukl. | 5
Razem dział: Osprzęt, oświetlenie, elementy automatyki KOD CPV 45310000-3
4 |  | Oprogramowanie sterowników, uruchomienie i rozruch KOD CPV 45310000-3
57 d.4 | ST-02 | Oprogramowanie sterowników | kpl | 1
58 d.4 | ST-02 | Uruchomienie i rozruch | kpl | 1
Razem dział: Oprogramowanie sterowników, uruchomienie i rozruch KOD CPV 45310000-3
5 |  | Pomiary KOD CPV 45310000-3
59 d.5 | ST-02 | Badanie linii kablowej o ilosci żył do 4 | odc. | 2
60 d.5 | ST-02 | Pierwszy pomiar skutecznosci zerowania | pomiar. | 1
61 d.5 | ST-02 | Następny pomiar skutecznosci zerowania | pomiar. | 15
62 d.5 | ST-02 | Pierwszy pomiar uziemienia ochronnego lub roboczego | pomiar. | 1
63 d.5 | ST-02 | Następny pomiar uziemienia ochronnego lub roboczego | pomiar. | 1
Razem dział: Pomiary KOD CPV 45310000-3
6 |  | System ochrony Satel KOD CPV 45310000-3
64 d.6 | ST-02 | Montaż kompaktowej centrali alarmowej Integra 32 | szt. | 1
65 d.6 | ST-02 | Montaż obudowy centralki | szt. | 1
66 d.6 | ST-02 | Montaż akumulatora bezobsługowego o poj. 12V/17Ah | szt. | 1
67 d.6 | ST-02 | Manipulator LCD Integra KLCD | szt. | 1
68 d.6 | ST-02 | Montaż modułu GSM | szt. | 1
69 d.6 | ST-02 | Montaż sygnalizatora akustycznego typ 581 | szt. | 1
70 d.6 | ST-02 | Montaż czujki ruchu- pasywna podczerwieni | szt. | 5
71 d.6 | ST-02 | Montaż wyłacznika krańcowego hermetycznego MPO-5 | szt. | 3
72 d.6 | ST-02 | Przygotowanie i testowanie oprogramowania systemu alarmowego - do 25 kroków programowych (instrukcji) | n-g | 1
73 d.6 | ST-02 | Sprawdzenie i uruchomienie linii dozorowych konwencjonalnych o 1elemencie liniowym | szt. | 8
74 d.6 | ST-02 | Praca próbna i testowanie systemu alarmowego do 24 elementów liniowych | szt | 1
Razem dział: System ochrony Satel KOD CPV 45310000-3
Ogółem wartość kosztorysowa robót
Słownie: