## 1
SUW SZOSTKA 2 cz. budowlana
POZYCJE KOSZTORYSU
Lp. | Nr spec.techn. | Opis | Jedn. obm. | Ilość | Cena jedn. | Wartość
Stacja uzdatniania wody w Szostce - branża budowlana
1 |  | Remont dachu KOD CPV 45260000-7
1 d.1 | ST-03 | Wymiana pokrycia murów ogniowych,pasów pod-i nadrynnowych,wyskoków i pasów elew.,gzymsów i krawędzi balkonowych z blachy ocynkowanej - pas podrynnowy i pas nadrynnowy, obróbka murów ogniowych | m2 | 42
2 d.1 | ST-03 | Rozebranie rynien z blachy nie nadającej się do użytku | m | 76
3 d.1 | ST-03 | Rozebranie rur spustowych z blachy nie nadającej się do użytku | m | 36
4 d.1 | ST-03 | Murlaty - przekr.poprz.drewna do 180cm2 z tarcicy nasyc. | m3 drew. | 0.84
5 d.1 | ST-03 | Posmarowanie powierzchni dachu lepikiem asfaltowym - po ociepleniu | m2 | 270.34
6 d.1 | ST-03 | Izolacje cieplne i przeciwdzwiękowe z płyt styropianowych poziome na wierzchu konstr.na zaprawie gr. 12 cm | m2 | 270.34
7 d.1 | ST-03 | Pokrycie dachów papą termozgrzewalną dwuwarstwowe | m2 | 270.34
8 d.1 | ST-03 | Montaż obróbek z tworzyw sztucznych - rynny dachowe łączone na klej fi 150mm | m | 76
9 d.1 | ST-03 | Montaż obróbek z tworzyw sztucznych - rury spustowe D=110mm | m | 36
Razem dział: Remont dachu KOD CPV 45260000-7
2 |  | Odwodnienia liniowe KOD CPV 45232430-5
10 d.2 | ST-03 | Podkłady betonowe pod podłogi i posadzki - podkład betonowy grubości 5 cm beton b 7,5 pod wypłycone kanały technologiczne | m3 | 1.08
11 d.2 | ST-03 | Rozebranie nawierzchni z betonu gr. 15 cm mechanicznie - rozebranie posadzki i podłoża hali filtrów pod odwodnienia liniowe | m2 | 6.5
12 d.2 | ST-03 | Deskowanie tradycyjne ław fundamentowych betonowych lub żelbetowych - deskowanie pod nowe ściany kanałów technologicznych | m2 | 15
13 d.2 | ST-03 | Zbrojenie konstrukcji monolitycznych prętami stalowymi okrągłymi żebrowanymi stal 34GS o śr. 16 mm - zbrojenie nowych ścian kanałów odwodnienia liniowego | t | 4.12
14 d.2 | ST-03 | Betonowanie podkładu z betonu C8/10 w deskowaniu tradycyjnym | m3 | 14.79
15 d.2 | ST-03 | Betonowanie ław fundamentowych zbrojonych w deskowaniu tradycyjnym - ściany kanalów technologicznych C 25/30 | m3 | 29.58
16 d.2 | ST-03 | Zasypanie pomieszczenia gruzobetonem | m3 | 39.63
17 d.2 | ST-03 | Wykopy liniowe lub jamiste o głębokości do 1,5 m ze skarpami o szer. dna do 1,5 m w gruncie kat. III - wykop pod wymianę gruntu | m3 | 91.000
18 d.2 | ST-03 | Wymiana gruntu gr. 0,5 m z zagęszczeniem do ID 0,6 | m3 | 42.250
19 d.2 | ST-03 | Okładziny stropów płytami gipsowo-kartonowymi na ruszcie metalowym podwójnym podwieszonym z kształtowników CD i Ud | m2 | 168.58
20 d.2 | ST-03 | Izolacje przeciwwilgociowe powłokowe bitumiczne poziome - wyk. na zimno z emulsji asfaltowej izoplast - pierwsza warstwa | m2 | 19
21 d.2 | ST-03 | (z.V) Izolacje przeciwwilgociowe ław fundamentowych z papy zgrzewalnej Izolmat PLAN GREY G200S4 | m2 | 19
22 d.2 | ST-03 | (z.V) Izolacje przeciwwilgociowe ław fundamentowych z papy zgrzewalnej Izolmat PLAN PEY PV 250 | m2 | 19
23 d.2 | ST-03 | Podkłady betonowe pod podłogi i posadzki - podkład z betonu B-25 | m3 | 1
24 d.2 | ST-03 | Podkłady betonowe pod podłogi i posadzki - posadzka betonowa gr. 6 cm beton b-25 | m3 | 0.53
25 d.2 | ST-03 | Licowanie ścian kanału odwodnienia liniowego płytkami ceramicznymi mocowanymi na klej | m2 | 4.5
26 d.2 | ST-03 | Posadzki jedno i wielobarwne z płytek z kamieni sztucznych o wym. 30x30 cm układane metodą regularną na zaprawie klejowej gr. 3 mm - wyłożenie dna kanałów odwodnienia liniowego | m2 | 4.5
27 d.2 | ST-03 | Składane podłogi-podesty aluminiowe - kraty Wema | m2 | 3
Razem dział: Odwodnienia liniowe KOD CPV 45232430-5
3 |  | Licowanie ścian i posadzki hali filtrów i innych pomieszczeń płytkami ściennymi i terakotowymi KOD CPV 4543000-0
28 d.3 | ST-03 | Licowanie ścian płytkami ceramicznymi mocowanymi na klej | m2 | 309.15
29 d.3 | ST-03 | Posadzki jedno i wielobarwne z płytek z kamieni sztucznych o wym. 30x30 cm układane metodą regularną na zaprawie klejowej gr. 3 mm | m2 | 239.21
Razem dział: Licowanie ścian i posadzki hali filtrów i innych pomieszczeń płytkami ściennymi i terakotowymi KOD CPV 4543000-0
4 |  | Malowanie ścian i sufitów KOD CPV 45442110-1
30 d.4 | ST-03 | Malowanie tynków wewnętrznych gładkich farbą syntetyczną dwukrotnie z dwukrotnym poszpachlowaniem | m2 | 213.94
Razem dział: Malowanie ścian i sufitów KOD CPV 45442110-1
5 |  | Malowanie elewacji budynku SUW KOD CPV 45442110-1
31 d.5 | ST-03 | Docieplenie ścian budynków, ścian bocznych loggi z przyklejeniem styropianu i 1 warstwy siatki z malowaniem farba silikonową | m2 | 2019.6
Razem dział: Malowanie elewacji budynku SUW KOD CPV 45442110-1
6 |  | Wymiana okien KOD CPV 45421000-4
32 d.6 | ST-03 | Wykucie z muru i wstawienie nowych okien PCV | m2 | 24.15
Razem dział: Wymiana okien KOD CPV 45421000-4
7 |  | Wymiana bramy hali filtrów na stalowe ocieplane i drzwi zewnętrznych i wewnętrznych KOD CPV 45420000-7
33 d.7 | ST-03 | Demontaż bramy hali filtrów | m2 | 7.68
34 d.7 | ST-03 | Ościeżnice stalowe z wykuciem gniazd - demontaż | m2 | 7.68
35 d.7 | ST-03 | Ościeżnice stalowe nowej bramy hali filtrów | m2 | 7.68
36 d.7 | ST-03 | Tynki zewnętrzne na ścianach płaskich i pow. poziomych zwykłe III kategorii - wokół otworu bramowego | m2 | 3.18
37 d.7 | ST-03 | Dostawa bramy hali filtrów, brama ocieplona 2,36x2,0 m | szt | 1
38 d.7 | ST-03 | Wrota do garaży przyspaw.do obetonow.ościeżnic dwuskrzydłowe o pow.do 6 m2 stalowe | m2 | 5.18
39 d.7 | ST-03 | Wykucie z muru i wstawienie nowych drzwi drewnianych wewnętrznych | m2 | 13.3
40 d.7 | ST-03 | Wykucie z muru i wstawienie nowych drzwi zewnętrznych | m2 | 3.4
Razem dział: Wymiana bramy hali filtrów na stalowe ocieplane i drzwi zewnętrznych i wewnętrznych KOD CPV 45420000-7
8 |  | Przebudowa drzwi, wykonanie wentylacji i wymiana umywalki w pomieszczeniu chlorowni KOD CPV 45421000-4
41 d.8 | ST-03 | Ścianki działowe z cegieł pełnych lub dziurawek gr.1/2 cegły - zamurowanie otworu drzwiowego | m2 | 1.8
42 d.8 | ST-03 | Tynki zwykłe wewnętrzne II kategorii ścian j.w | m2 | 3.6
43 d.8 | ST-03 | Rozebranie murów i słupów w budynkach o wys.do 9 m (do 2 kondygnacji) na zaprawie cementowo-wapiennej - wykucie otworu drzwiowego chlorowni | m3 | 1.8
44 d.8 | ST-03 | Wykucie z muru i wstawienie nowych drzwi zewnętrznych | m2 | 1.8
45 d.8 | ST-03 | Tynki zewnętrzne na ścianach płaskich i pow. poziomych zwykłe III kategorii - wokół otworu drzwiowego | m2 | 2.45
46 d.8 | ST-03 | Przebicia w ścianach z cegły na zaprawie wapiennej i cementowo-wapiennej - otwory wentylacyjne | m3 | 0.02
47 d.8 | ST-03 | Kratki wentylacyjne typ A o obw.do 1000 mm - do przewodów murowanych | szt. | 2
48 d.8 | ST-03 | Wentylatory osiowe o śr.otworu ssącego do 355 mm z wirnikiem na wale silnika - do wentylacji bezprzewodowej (masa do 15 kg) - wentylator w chlorowni i na hali | szt. | 5
49 d.8 | ST-03 | Wymiana umywalki porcelanowej z syfonem ze wspornikiem | kpl | 1
50 d.8 | ST-03 | Zaluzja do agregatu 0,70 X 0,80 m | szt. | 1
51 d.8 | ST-03 | Demontaz istn. c.o. i kabli | kpl | 1
52 d.8 | ST-03 | Demontaż istniejącego komina stalowego fi 400mm, h=10,0 mb | kpl | 1
Razem dział: Przebudowa drzwi, wykonanie wentylacji i wymiana umywalki w pomieszczeniu chlorowni KOD CPV 45421000-4
Ogółem wartość kosztorysowa robót
Słownie: